## Sheet1
Wykonanie chodnika z kostki betonowej przy ulicy Klonowej na odcinku od ulicy Mickiewicza do ulicy Słonecznej – strona lewa
oraz wzmocnienie pobocza – strona prawa
(Lokalizacja inwestycji: dz. nr 385/6; obręb – Szczawno – Zdrój)
nazwa i adres zamawiającego : UZDROWISKOWA GMINA MIEJSKA SZCZAWNO - ZDRÓJ 58-310 Szczawno - Zdrój, ul. Kościuszki 17
P R Z E D M I A R R O B Ó T
opracowany na podstawie dokumentacji uproszczonej
UL. KLONOWA W SZCZAWNIE – ZDROJU
ODCINEK: OD HM 0+000 ÷ DO HM 1+47,40 - długości 147,40 m.
Lokalizacja inwestycji : dz. nr 385/6; obręb – Szczawno – Zdrój obszar miejski Ulica Klonowa, na odcinku od Mickiewicza do ulicy Słonecznej
Kod CPV 45233142-6
„prace dotyczące naprawy dróg”
województwo : DOLNOŚLĄSKIE
powiat : WAŁBRZYSKI
gmina : UZDROWISKOWA GMINA MIEJSKA SZCZAWNO – ZDRÓJ
obręb : Szczawno – Zdrój, obszar miejski
numer ew. działki : 385/6
Poziom cen :
Opracował : mgr inż. Zbigniew Sierakowski
Data opracowania : 12 marca 2018 roku
Użyte w Dokumentacji Projektowej i Kosztorysowej nazwy marek (firm), wyrobów budowlanych czy technologii należy traktować w myśl art. 29 ust 3 Ustawy Prawo Zamówień Publicznych jako informację na temat oczekiwanego standardu i poziomu jakości, a nie ściśle jako wyrób konieczny do użycia. Możliwe jest zastosowanie innych, równoważnych wyrobów budowlanych i technologii, których zastosowanie zagwarantuje spełnienie wymogów podstawowych, o których mowa w art. 5 Ustawy Prawo Budowlane, warunków Ustawy o Wyrobach Budowlanych oraz pozwoli na zachowanie standardu i poziomu jakości równoważnego lub nie gorszego od określonego w Dokumentacji Projektowej i Kosztorysowej.
*) podstawa prawna Rozporządzenie Ministra Infrastruktury z dnia 2 września 2004 roku w sprawie szczegółowego zakresu i formy dokumentacji projektowej, specyfikacji technicznej wykonania i odbioru robót budowlanych Oraz programu funkcjonalno – użytkowego (Dz. U. Nr 202 poz. 2072)
PRZEDMIAR ROBÓT _ Wykonanie chodnika z kostki betonowej przy ulicy Klonowej na odcinku od ulicy Mickiewicza do ulicy Słonecznej – strona lewa i wzmocnienie pobocza – strona prawa w Szczawnie – Zdroju, odcinek długości 147,40 mb
l.p. | numer specyfikacji technicznej | wyszczególnienie elementów rozliczeniowych robót | nazwa jednostki | ilość | cena jednostki | wartość
1 | 2 | 3 | 4 | 5 | 6 | 7
I. I - ETAP REALIZACYJNY [ budowa chodnika przy ulicy Klonowej – strona lewa z wymianą krawężnika ]
1. | D-00.00.00 | Dostosowanie do Wymagań Ogólnych W pozycji ujęto kompleksową obsługę geodezyjną i geologiczną, ubezpieczenia, zaplecze budowy, organizację ruchu zastępczego, tymczasową organizację ruchu itp. koszty okołobudowlane | kpl | 1 | 0 | 0
2. | D-01.01.01 | Odtworzenie (wyznaczenie) trasy i punktów wysokościowych Odtworzenie trasy i punktów wysokościowych w terenie podgórskim oraz wyznaczenie i okazanie granic pasa drogowego od hm 0+000 + do hm 1+47,40. | km | 0.147 | 0 | 0
3. | D-00.00.00 | Rozbiórka elementów ulic Rozebranie istniejących krawężników z usunięciem z budowy krawężników nie nadających się do ponownego wbudowania, krawężniki w dobrym stanie do oczyszczenia i pozostawienia do ponownego wbudowania. | mb | 138.5 | 0 | 0
4. | D-02.00.01 D-02.01.01 D-04.01.01 | Roboty ziemne dla konstrukcji chodnika, wjazdów i krawężników Wykonanie rowka pod nowy krawężnik z oporem : 0,45x0,25x138,50=15,60 m3 , Wykonanie robót ziemnych pod konstrukcję chodnika i wjazdów na posesje : 196,0x0,23+34,0x0,36=57,30 m3 Załadunek nadmiaru i usunięcie z terenu budowy, część urobku do wbudowania w przestrzeń terenu zielonego. | m3 | 72.9 | 0 | 0
5. | D-02.03.01 | Wykonanie nasypu – wbudowanie gruntu z wykopu pod konstrukcję chodnika Wbudowanie części (przyjęto 25%) gruntu z wykopu w przestrzeń terenu zielonego, wyrównanie powierzchni z przygotowaniem do ułożenia humusu pod trawnik | m3 | 20.2 | 0 | 0
6 . | D-04.01.01 | Profilowanie i zagęszczenie podłożą gruntowego Wyprofilowanie i zagęszczenie podłoża gruntowego, przygotowanie podłoża do ułożenia warstw konstrukcyjnych chodnika i wjazdów: - powierzchnia chodnika_196 m2 - powierzchnia wjazdów_34 m2 | m2 | 230 | 0 | 0
7 . | D-08.03.01 | Betonowe obrzeża chodnikowe Wykonanie obrzeży betonowych 6x20x100 na podsypce z miału kamiennego | mb | 284 | 0 | 0
8. | D-04.04.00 D-04.04.02 | Podbudowa z kruszywa łamanego Wykonanie podbudowy pod chodnik z kruszywa łamanego frakcji 0/31,5 mm, grubość po zagęszczeniu min. 12 cm. | m2 | 196 | 0 | 0
9. | D-04.04.00 D-04.04.02 | Podbudowa z kruszywa łamanego Wykonanie podbudowy pod wjazdy z kruszywa łamanego frakcji 0/31,5 mm, grubość po zagęszczeniu min. 25 cm. | m2 | 34 | 0 | 0
10. | D-05.03.23 | Nawierzchnia z betonowej kostki brukowej Wykonanie nawierzchni chodnika i wjazdów z betonowej kostki brukowej grubości 6 cm na podsypce z miału kamiennego frakcji 0/5 mm, grubość podsypki po zagęszczeniu min. 5 cm. | m2 | 230 | 0 | 0
11. | D-08.01.01b | Ustawienie krawężników betonowych Ułożenie w gotowym rowku krawężnika nowego betonowego 12/15x30x100 na ławie z mieszanki betonowej klasy C12/15 w ilości ok. 0,075 m3/mb ławy | mb | 138.5 | 0 | 0
12. | D-00.00.00 | Uzupełnienie nawierzchni masą asfaltową Uszczelnienie-uzupełnienie przestrzeni pomiędzy ułożonym krawężnikiem a istniejącą nawierzchnią asfaltową ulicy Klonowej masą mineralno-bitumiczną np.. typu AC8S lub masą asfaltową do naprawy nawierzchni „na zimno” 138,50x0,20*0,05=1,385 m3, tj. ok. 3,5 Mg | Mg | 3.5 | 0 | 0
13. | D-09.01.01 | Zieleń Uporządkowanie terenów zieleni po zakończeniu realizacji robót chodnikowych, wyrównanie terenu i założenie nowych trawników przy założeniu dostarczenia nowego humusu gr. min. 6 cm | m2 | 359 | 0 | 0
14. | D-00.00.00 | Zabezpieczenie kabli energetycznych Założenie rur osłonowych dwudzielnych śr. min. 75 mm na odkrytych w czasie prowadzenia robot ziemnych istniejących kablach energetycznych | mb | 23 | 0 | 0
15. | D-00.00.00 | Zamontowanie wpustu ulicznego Wykonanie w miejscu optymalnym wpustu ulicznego śr. 450/500 mm z osadnikiem wraz z włączeniem przykanalika do istniejącego cieku wodnego, długość przykanalika ok. 7 m. | kpl. | 1 | 0 | 0
RAZEM _ I – ETAP ( chodnik ) : | [5 empty] | 0
podatek od towarów i usług VAT – 23 % : | [5 empty] | 0
OGÓŁEM _ I – ETAP ( chodnik ) : | [5 empty] | 0
PODSUMOWANIE KOSZTORYSU :
RAZEM : |  |  |  |  | 0
podatek od towarów i usług VAT – 23 % : |  |  |  |  | 0
OGÓŁEM : |  |  |  |  | 0
słownie : . . . . . . . . . . . . .
. . . . . . . . . . . . . . . . . .
podpis i pieczątka osób upoważnionych
do zaciągania zobowiązań w imieniu oferenta