## Sheet1
Załącznik nr 1a
KOSZTORYS OFERTOWY
na budowę chodnika pomiędzy ulicą Kolejową i Zdrojową w Szczawnie-Zdroju
Lp. | Podstawa | Opis | Jedn. obm. | Ilość | Cena jedn. [netto] | Wartość [netto]
1 | KALKULACJA INDYWIDUALNA | Koszty dostosowania do "Wymagań ogólnych" w tym m.in.: - ubezpieczenia budowy, - koszty zaplecza wykonawcy, - koszty zajęć pasa drogowego, - koszty organizacji ruchu zastepczego, - ewentualny nadzór archeologiczny, - itp. | kpl. | 1,000 |  | 0
2 | KNNR 1 0111-02 analogia | Roboty pomiarowe przy liniowych robotach ziemnych - trasa dróg w terenie pagórkowatym lub górskim : w pozycji ujęto pełną obsługę geodezyjną i geologiczną dla zadania. | km | 0,065 |  | 0
3 | KNNR 1 0210-01 z.sz. 2.1.1. 9906-03/02 analogia | Usunięcie warstwy ziemi urodzajnej - humusu i ewentualnie gruntu rodzimego, średnia grubości wartswy 25 cm wykonywane na odkład koparkami podsiębiernymi o pojemności łyżki 0.15 m3, humus przeznaczony do wykorzystania na skarpy i pobocze a nadmiar do rozplantowania po terenie w celu utworzenia zagospodarowanej zieleni. | m3 | 33,392 |  | 0
4 | KNNR 1 0406-02 uw. p.tab. analogia | Nasypy wykonywane koparkami z bezpośrednim przerzutem gruntu uzyskanego z ukopu; grunt kat. III-IV (grunty oblepiające gąsienice) -grunt jw. | m3 | 33,392 |  | 0
5 | KNNR 6 0103-01 | Profilowanie i zagęszczanie podłoża wykonywane ręcznie w gruncie kat. II-IV pod warstwy konstrukcyjne nawierzchni i obrzeży | m2 | 133,570 |  | 0
6 | KNNR 1 0503-03 analogia | Plantowanie (obrobienie na czysto) skarp, dna wykopów i korony nasypów wykonywanych mechanicznie w gruntach kat.I-III, przygotowanie powierzchni skarp i pobocza chodnika do wykonania obsiewu mieszanką trawy gazonowej | m2 | 260,000 |  | 0
7 | KNNR 6 0608-03 analogia | Obramowania uliczne z kostki kamiennej granitowej o wys. 9/11 cm na podsypce cementowo-piaskowej, 1 rząd kostki | m | 130,000 |  | 0
8 | KNR 2-31 0402-04 | Ława pod obrzeże z kostki 9/11 betonowa z mieszanki C12/15 | m3 | 5,200 |  | 0
9 | KNNR 6 0113-05 z.o.2. 6. 9901-02 | Warstwa podbudowy z kruszyw łamanych (mieszanka 0/31,5 mm) o grubości po zagęszczeniu 10 cm - roboty na pasach szerokości 2.5 m | m2 | 94,570 |  | 0
10 | KNNR 6 0204-05 z.o.2. 6. 9901-02 analogia | Nawierzchnie z mieszanki kamienia łamanego 0/31,5 mm (gabro) za-miałowana piaskiem łamanym 0/2 mm z Kopalni "Gabro-Słupiec" -warstwa górna o gr. po uwałowaniu 10 cm - roboty na poszerzeniach,przekopach lub pasach węższych niż 2.5 m | m2 | 94,570 |  | 0
11 | KNNR 1 0507-03 analogia | Obsianie terenu w ziemi urodzajnej rozplantowanej mechanicznie. | a? | 260,000 |  | 0
12 | KALKULACJA INDYWIDUALNA | Koszty dostosowania do "Wymagań ogólnych" w tym m.in.: - ubezpieczenia budowy, - koszty zaplecza wykonawcy, - koszty zajęć pasa drogowego, - koszty organizacji ruchu zastepczego, - ewentualny nadzór archeologiczny, - itp. | kpl. | 1,000 |  | 0
13 | KNNR 1 0111-02 analogia | Roboty pomiarowe przy liniowych robotach ziemnych - trasa dróg w terenie pagórkowatym lub górskim : w pozycji ujęto pełną obsługę geodezyjną i geologiczną dla zadania. | km | 0,064 |  | 0
14 | KNNR 1 0210-01 z.sz. 2.1.1. 9906-03/02 analogia | Usunięcie warstwy ziemi urodzajnej - humusu i ewentualnie gruntu rodzimego, średnia grubości wartswy 25 cm wykonywane na odkład koparkami podsiębiernymi o pojemności łyżki 0.15 m3, humus przeznaczony do wykorzystania na skarpy i pobocze a nadmiar do rozplantowania po terenie w celu utworzenia zagospodarowanej zieleni. | m3 | 31,251 |  | 0
15 | KNNR 1 0406-02 uw. p.tab. analogia | Nasypy wykonywane koparkami z bezpośrednim przerzutem gruntu uzyskanego z ukopu; grunt kat. III-IV (grunty oblepiające gąsienice) -grunt jw. | m3 | 31,251 |  | 0
16 | KNNR 6 0103-01 | Profilowanie i zagęszczanie podłoża wykonywane ręcznie w gruncie kat. II-IV pod warstwy konstrukcyjne nawierzchni i obrzeży | m2 | 125,004 |  | 0
17 | KNNR 1 0503-03 analogia | Plantowanie (obrobienie na czysto) skarp, dna wykopów i korony nasypów wykonywanych mechanicznie w gruntach kat.I-III, przygotowanie powierzchni skarp i pobocza chodnika do wykonania obsiewu mieszanką trawy gazonowej | m2 | 256,540 |  | 0
18 | KNNR 6 0608-03 analogia | Obramowania uliczne z kostki kamiennej nieregularnej o wys. 9/11 cm na podsypce cementowo-piaskowej, 1 rząd kostki | m | 128,270 |  | 0
[5 empty] | Razem netto | 0
[5 empty] | VAT 23% | 0
[5 empty] | Brutto | 0
……………………………………..
(data i podpis)