## Sheet1
Załącznik nr 1b
KOSZTORYS OFERTOWY
na budowę chodnika od ul. Potockiego do alei rododendronów w Parku Zdrojowym
Lp. | Podstawa | Opis | Jedn. obm. | Ilość | Cena jedn. [netto] | Wartość [netto}
1 | KI_01/2017 | Koszty dostosowania do "Wymagań ogólnych" w tym m.in.: - ubezpieczenia budowy, - koszty zaplecza wykonawcy, - koszty zajęć pasa drogowego, - koszty organizacji ruchu zastepczego, - ewentualny nadzór archeologiczny, dtp | kpl. | 1,000 |  | 0
2 | KNNR 1 0111-02 analogia | Roboty pomiarowe przy liniowych robotach ziemnych - trasa dróg w terenie pagórkowatym lub górskim : w pozycji ujęto pełną obsługę geodezyjną i geologiczną dla zadania. | km | 0,019 |  | 0
3 | KNNR 1 0210-01 z.sz. 2.1.1. 9906-03/02 analogia | Usunięcie warstwy ziemi urodzajnej - humusu i ewentualnie gruntu rodzimego, średnia grubości wartswy 20 cm wykonywane na odkład koparkami podsiębiernymi o pojemności łyżki 0.15 m3, humus przeznaczony do wykorzystania na skarpy i pobocze a nadmiar do rozplantowania po terenie w celu utworzenia zagospodarowanej zieleni. | m3 | 7,144 |  | 0
4 | KNNR 1 0406-02 uw. p.tab. analogia | Nasypy wykonywane koparkami z bezpośrednim przerzutem gruntu uzyskanego z ukopu; grunt kat. III-IV (grunty oblepiające gąsienice) -grunt jw. | m3 | 7,144 |  | 0
5 | KNNR 6 0103-01 | Profilowanie i zagęszczanie podłoża wykonywane ręcznie w gruncie kat. II-IV pod warstwy konstrukcyjne nawierzchni i obrzeży | m2 | 30,080 |  | 0
6 | KNNR 1 0503-03 analogia | Plantowanie (obrobienie na czysto) skarp, dna wykopów i korony nasypów wykonywanych mechanicznie w gruntach kat.I-III, przygotowanie powierzchni skarp i pobocza chodnika do wykonania obsiewu mieszanką trawy gazonowej | m2 | 37,600 |  | 0
7 | KNNR 6 0608-03 analogia | Obramowania uliczne z kostki kamiennej nieregularnej o wys. 9/11 cm na podsypce cementowo-piaskowej, 1 rząd kostki (kostka Inwestora, w cenę realizacji elementu robót należy wliczyć jej oczyszczenie, załadunek i dostawę na miejsce wbudowania, składowisko Inwestora znajduje się w odległości 1-2 km od miejsca robót) | m | 40,600 |  | 0
8 | KNR 2-31 0402-04 | Ława pod obrzeże z kostki 9/11 betonowa z mieszanki C12/15 | m3 | 1,624 |  | 0
9 | KNNR 6 0113-05 z.o.2. 6. 9901-02 | Warstwa podbudowy z kruszyw łamanych (mieszanka 0/31,5 mm) o grubości po zagęszczeniu 10 cm - roboty na pasach szerokości 2.5 m | m2 | 30,080 |  | 0
10 | KNNR 6 0302-04 z.o.2. 6. 9901-05 analogia | Nawierzchnie z kostki kamiennej nieregularnej o wysokości 4/6 cm na podsypce cementowo-piaskowej - roboty na poszerzeniach,przeko-pach lub pasach węższych niż 2.5 m | m2 | 30,080 |  | 0
11 | KNNR 1 0507-03 analogia | Obsianie terenu w ziemi urodzajnej rozplantowanej mechanicznie. | m2 | 37,600 |  | 0
[5 empty] | Razem netto | 0
[5 empty] | VAT 23% | 0
[5 empty] | Brutto | 0
………………………..
(data i podpis)